## FRAME集成
模块名称 | 配置名称 | 使用 | 说明
FRAME_Cfg.c | FRAME_axForegroundActiveThread调用函数 | Y | 需要添加的前台active模式运行的函数
| FRAME_axForegroundOnThread调用函数 | Y | 需要添加的前台on模式运行的函数
| FRAME_axBackgroundActiveThread调用函数 | Y | 需要添加的后台active模式运行的函数
| FRAME_axBackgroundOnThread调用函数 | Y | 需要添加的后台on模式运行的函数
| FRAME_vFrameResetExt调用的函数 | Y | 复位时需要调用的外部函数（reset）
| FRAME_vFrameWakeUpExt | Y | 唤醒时需要调用的外部函数
| FRAME_vFrameActiveOnExt | Y | 状态由active切换至on时需要调用的外部函数
| FRAME_vFrameOnActiveExt | Y | 状态由on切换至active时需要调用的外部函数
| FRAME_vFrameStandbyActiveExt | Y | 状态由standby切换至active时需要调用的外部函数
| FRAME_vFrameActiveStandbyExt | Y | 状态由active切换至standby时需要调用的外部函数
| FRAME_v1msTaskSchedule | Y | 1ms任务调度表
| FRAME_vExtAlwaysTaskSchedule | Y | 10ms always任务，不分前后台
| Frame_auAllTaskWdg[]前后台任务监控 | Y | 监控on状态下10ms，100ms任务执行时间
FRAME_Cfg.h | FRAME_BusSleep | N | 是否有总线睡眠信号，系统睡眠前需要判断外部睡眠条件是否满足
| FRAME_AppSleep | N | 是否有应用睡眠信号，系统睡眠前需要判断外部睡眠条件是否满足
| FRAME_CtsSleep | N | 是否有Cts忙信号，系统睡眠前需要判断外部睡眠条件是否满足
| FRAME_EedSleep | N | 是否有eeprom忙信号，系统睡眠前需要判断外部睡眠条件是否满足
| FRAME_RemoteSleep | N | 是否有远程控制信号，系统睡眠前需要判断外部睡眠条件是否满足
| FRAME_PtsSleep | Y | pts强制睡眠信号
| FRAME_HwIgnUsed | Y | 是否使用硬件IGN点火检测？
| FRAME_RouserIgnUsed | Y | 是否需要硬件IGN唤醒，如果需要，需给出硬件接口名称，如外部中断2
| FRAME_RouserRemoteUsed | Y | 是否需要远程唤醒，如果需要，需给出硬件接口名称，如外部中断1
| FRAME_VccCutOffUsed | Y | 系统睡眠后是否完全断电，选择Y表示睡眠后系统掉电，否则表示睡眠不断电
| FRAME_HwSBCUsed | N | 是否使用SBC芯片（集成了电源，can，lin芯片为一体）
| FRAME_FlashDrvUsed | Y | 是否使用flash driver（默认使用）
| FRAME_HwWdgUsed | Y | 是否使用硬件狗？
| DebugOS_MonitorTaskTimer | N | 开启任务监控功能开关，如果开启需要配置定时器的资源
| HAL_DebugOSTimerID | N | 任务监控定时器
| DebugOS_MaxLoadRate | N | 最大负载率计算，要求先开启任务监控功能
| DebugPinTest | N | os调试的pin输出开关，离开调试模式时，需要关闭。
| DebugOS_SwInitTime | N | 系统初始化执行时间监控（使用ostm）
| FRAME_nIGN2PortPin | N | 硬件K15引脚的配置
| FRAME_IGN_EXT_ID | N | 硬件k15中断配置
| FRAME_HWwatchdog_PortPin | N | 硬件够喂狗引脚配置
此模块需要PL根据项目自己调整
FRAME_IF.c | FRAME_vGetAspSleepStatus | Y | 需要添加APP睡眠条件
| FRAME_vGetBusSleepStatus | Y | 需要添加总线睡眠条件
| FRAME_axBackgroundActiveThread调用函数 | Y | 需要添加的后台active模式运行的函数
| FRAME_axBackgroundOnThread调用函数 | Y | 需要添加的后台on模式运行的函数
| FRAME_vFrameResetExt调用的函数 | Y | 复位时需要调用的外部函数（reset）
| FRAME_vFrameWakeUpExt | Y | 唤醒时需要调用的外部函数
| FRAME_vFrameActiveOnExt | Y | 状态由active切换至on时需要调用的外部函数
| FRAME_vFrameOnActiveExt | Y | 状态由on切换至active时需要调用的外部函数
| FRAME_vFrameStandbyActiveExt | Y | 状态由standby切换至active时需要调用的外部函数
| FRAME_vFrameActiveStandbyExt | Y | 状态由active切换至standby时需要调用的外部函数
| FRAME_v1msTaskSchedule | Y | 1ms任务调度表
| FRAME_vExtAlwaysTaskSchedule | Y | 10ms always任务，不分前后台
| Frame_auAllTaskWdg[]前后台任务监控 | Y | 监控on状态下10ms，100ms任务执行时间
底层资源配置 | OSTM | Y | 配置OSTM使能，并配置相应的时间及中断函数（_F1L_UsrCfg.c及.h）
| 任务测试定时器 | N | 配置TAUBN使能，并配置相应的时间及中断函数（_F1L_UsrCfg.c及.h）
| 点火线检测设置 | Y | io及中断配置
| AD使能 | Y | 在usrcfg文件中配置MCU_mADCModuleEnable=1，10ms中周期调用MCU_u16ADCstart，使用MCU_u16ADCgetResault获取结果

## POW集成
模块名称 | 配置名称 | 使用 | 说明
POW_Cfg.c
pow_Cfg.h | POW_AppRef | Y | app的参考电压是否需要。POW_Ref_K30只k30作为参考源，POW_Ref_K15只k15作为参考源
| POW_ComRef | Y | com的参考电压是否需要。如需要，则需注明参考源。
| POW_DiagRef | Y | diag的参考电压是否需要。如需要，则需注明参考源。
| POW_Ref4 | N | 预留的第四组电压检测的参考电压设置。如需要，则需注明参考源。
| Com_CheckVoltage | Y | 是否需要通讯电压检测，1为需要0为不需要
| Diag_CheckVoltage | Y | 是否需要诊断电压检测，1为需要0为不需要
| Ref4_CheckVoltage | N | 是否需要ref4电压检测，1为需要0为不需要
| POW_Volt_R1，POW_Volt_R2，POW_Volt_R3 | Y | k30电压检测的电阻值，此值与分压电阻一起使用。根据实际电路图设置
| POW_Volt_Rdiv_to_AD | Y | k30电压检测的分压电阻
| POW_DiodeVolt | Y | k30电压检测的二极管压降（可以使用默认值）
| POW_AD_Offset | Y | k30的AD检测误差（一般为0）
| POW_Volt_R1_Ign | Y | k15电压检测的电阻值，此值与分压电阻一起使用，根据实际电路图设置
| POW_Volt_Rdiv_to_AD_Ign | Y | k15电压检测的分压电阻。
| POW_5vOutput_R1 | Y | 5v输出检测的电阻值，此值与分压电阻一起使用，根据实际电路图设置
| POW_5vOutput_Rdiv | Y | 5v输出电压检测的分压电阻。
| POW_u16AppEnterLowVoltageTimerCfg | Y | 进入app低压的检查时间。
| POW_u16AppEnterHighVoltageTimerCfg | Y | 进入app高压的检查时间
| POW_u16AppEnterSuperHighVoltageTimerCfg | Y | 进入超高压的检查时间
| POW_u16AppLeaveLowVoltageTimerCfg | Y | 离开app低压的检查时间
| POW_u16AppLeaveHighVoltageTimerCfg | Y | 离开app高压的检查时间
| POW_u16AppSuperHighVoltageThreshold | Y | app超高压设置
| POW_u16AppHighVoltageThreshold | Y | app过压设置
| POW_u16AppLowVoltageThreshold | Y | app低压设置
| POW_u16AppLowVoltageHystCfg | Y | app低压回滞
| POW_u16AppHighVoltageHystCfg | Y | app高压回滞
| POW_u16CanEnterLowVoltageTimerCfg | Y | 进入com低压的检查时间。
| POW_u16CanEnterHighVoltageTimerCfg | Y | 进入com高压的检查时间
| POW_u16CanLeaveLowVoltageTimerCfg | Y | 离开com低压的检查时间。
| POW_u16CanLeaveHighVoltageTimerCfg | Y | 离开com高压的检查时间
| POW_u16CanHighVoltageThreshold | Y | com过压设置
| POW_u16CanLowVoltageThreshold | Y | com低压设置
| POW_u16CanHighVoltageHystCfg | Y | com低压回滞
| POW_u16CanLowVoltageHystCfg | Y | com高压回滞
| POW_u16DiagEnterLowVoltageTimerCfg | Y | 进入diag低压的检查时间。
| POW_u16DiagEnterHighVoltageTimerCfg | Y | 进入diag高压的检查时间
| POW_u16DiagLeaveLowVoltageTimerCfg | Y | 离开diag低压的检查时间。
| POW_u16DiagLeaveHighVoltageTimerCfg | Y | 离开diag高压的检查时间
| POW_u16DiagHighVoltageThreshold | Y | diag过压设置
| POW_u16DiagLowVoltageThreshold | Y | diag低压设置
| POW_u16DiagLowVoltageHystCfg | Y | diag低压回滞
| POW_u16DiagHighVoltageHystCfg | Y | diag高压回滞
| POW_u165vSensorMin | Y | 最小5v电压检测值
| POW_u85vSensorLimitTimeCfg | Y | 5v sensor失效的检查时间
| POW_u8AdValidTimeCfg | Y | AD有效时间（启动后延迟一定时间方判断AD检测有效）
| POW_u85vStableTimeCfg | Y | 5v输出稳定时间
| POW_u165vStableVolCfg | Y | 5v稳定检查电压配置
| POW_SupplyVot_10Times | Y | 5v电压对外做乘10处理
| POW_K30Abnormal | N | k30异常处理，如果k30比k15电压低2v，则设置异常标志
| POW_K30FbUsed | Y | 是否使用k30的反馈电压
| POW_SensorSupplyCtrlUsed | Y | 是否使用sensorsupplyctrl控制。
| POW_5vOutPutCtrlUsed | Y | 是否需要5v输出控制。
| POW_5vOutputStableUsed | Y | 当k15电平为高，且稳定，没有欠过压情况下，5v输出反馈电压大于4.5v则判断5v输出稳定， 其他模块可以使用此信号。（需要硬件支持）
| POW_SensorSupplyFbUsed | Y | 提供sensorsupply反馈的对地短路检测。（需要硬件支持）
| POW_5vOutputFbUsed | Y | 用于提供5v输出反馈电压回读。
| POW_VccCutOffUsed | Y | 系统睡眠后是否断电
此模块需要PL根据项目自己调整
POW_IF.c
底层资源配置 | POW_nRawKL30VtgFb | Y | K30或k15的AD检查端口配置
| POW_nRaw5vSensorSupplyFb | Y | 5v sensor反馈的AD配置
| POW_nRaw5vOutputFb | Y | 5v output反馈的AD配置
| POW_SensorSupply_PortPin | Y | 5V Sensor控制引脚配置
| POW_5vOutput_PortPin | Y | 5v 输出引脚配置

## IGN集成
模块名称 | 配置名称 | 使用 | 说明
IGN_Cfg.c
IGN_Cfg.h | IGN_CrankFromBus | N | 是否接收来自总线的crank信号，如果是，需要在if文件中添加对应的处理函数。
| IGN_KeyPosFromBus | N | 是否接收来自总线的钥匙位置信号，如果是，需要在if文件中添加处理函数
| IGN_IgnBus_Used | N | 使用的IGN信号是否来自总线。
| IGN_Ign1_Used | N | 是否使用IGN1信号，一般给弱电系统供电
| IGN_Ign2_Used | Y | 是否使用IGN2信号，一般给大电流系统供电，空调的IGN检查脚默认使用此脚。
| IGN_Ign2Fb_Used | N | IGN2的反馈引脚是否使用，用于低压时判断点火逻辑
| IGN_RemoteUsed | N | 是否使用远程唤醒信号。
| IGN_CheckIgnLostUsed | N | 是否需要IGN丢失检测，需要同时有总线和硬线。
| IGN_Volt_R1_Ign | N | IGN的AD检测电阻与分压电阻配合使用
| IGN_Volt_Rdiv_to_AD_Ign | N | IGN的AD检测分压电阻。
| IGN_DiodeVolt | N | IGN的AD检测中二极管压降
| IGN_SupplyVot_10Times | Y | 乘10后的IGN电压值
| IGN_u8NotStableTimeCfg | Y | 点火状态改变后的稳定时间
| IGN_u8DebounceOnTimeCfg | Y | IGN ON的稳定时间
| IGN_u8DebounceOffTimeCfg | Y | IGN OFF的稳定时间
| IGN_u8ClientOn2OffCfg | N | 客户端ON2OFF稳定时间
| IGN_u8ClientOff2OnCfg | N | 客户端Off2On稳定时间
| IGN_u8ClientOn2OffCfg2 | N | 第二组客户端ON2OFF稳定时间
| IGN_u8ClientOff2OnCfg2 | N | 第二组客户端Off2On稳定时间
| IGN_LostK15IOTimeCfg | N | k15丢失判定的延迟时间
此模块需要PL根据项目自己调整
IGN_IF.c | IGN_vImpIDAppCrankStatus | N | 根据需要添加crank处理函数
| IGN_vImpIDAppKeyPos | N | 根据需要添加钥匙位置处理函数
底层资源配置 | IGN_nIGN2PortPin | Y | 点火线引脚号
| IGN_nRawIGN2Fb | N | 点火线2的AD检测通道
| IGN_nIGN1PortPin | N | IGN1的引脚号
| IGN_nRawIGN1Fb | N | 点火线1的AD检测通道